## ПЭ трубы для газоснабжения
| SDR-9 |  |  | SDR-11 |  |  | SDR-13,6 |  |  | SDR-17 |  |  | SDR-17,6
Номинальное давление, 105 Па (бар)
ПЭ-80 | 10 Атм |  |  | 8 Атм |  |  | 6 Атм |  |  | 5 Атм |  |  | 4 Атм
ПЭ-100 | 12 Атм |  |  | 10 Атм |  |  | 7 Атм |  |  | 6 Атм |  |  | 5,5 Атм
Диаметр,мм | Вес, кг | Стенка,мм | Цена, руб | Вес, кг | Стенка,мм | Цена, руб | Вес, кг | Стенка,мм | Цена, руб | Вес, кг | Стенка,мм | Цена, руб | Вес, кг | Стенка,мм | Цена, руб
20 | 0.162 | 3 | 22.68 | 0.132 | 2.3 | 18.48 | - | - | - | - | - | - | - | - | -
25 | 0.21 | 3 | 29.4 | 0.169 | 2.3 | 23.66 | - | - | - | - | - | - | - | - | -
32 | 0.325 | 3.6 | 45.5 | 0.277 | 3 | 38.78 | 0.299 | 2.4 | 41.86 | - | - | - | - | - | -
40 | 0.507 | 4.5 | 70.98 | 0.427 | 3.7 | 59.78 | 0.353 | 3 | 49.42 | 0.292 | 2.4 | 40.88 | 0.281 | 2.3 | 39.34
50 | 0.79 | 5.6 | 110.6 | 0.663 | 4.6 | 92.82 | 0.545 | 3.7 | 76.3 | 0.449 | 3 | 62.86 | 0.436 | 2.9 | 61.04
63 | 1.25 | 7.1 | 175 | 1.05 | 5.8 | 147 | 0.869 | 4.7 | 121.66 | 0.715 | 3.8 | 100.1 | 0.682 | 3.6 | 95.48
75 | 1.76 | 8.4 | 246.4 | 1.46 | 6.8 | 204.4 | 1.23 | 5.6 | 172.2 | 1.01 | 4.5 | 141.4 | 0.97 | 4.3 | 135.8
90 | 2.54 | 10.1 | 355.6 | 2.12 | 8.2 | 296.8 | 1.76 | 6.7 | 246.4 | 1.45 | 5.4 | 203 | 1.4 | 5.2 | 196
110 | 3.78 | 12.3 | 529.2 | 3.14 | 10 | 439.6 | 2.61 | 8.1 | 365.4 | 2.16 | 6.6 | 302.4 | 2.07 | 6.3 | 289.8
125 | 4.87 | 14 | 681.8 | 4.08 | 11.4 | 571.2 | 3.37 | 9.2 | 471.8 | 2.75 | 7.4 | 385 | 2.66 | 7.1 | 372.4
140 | 6.12 | 15.7 | 856.8 | 5.08 | 12.7 | 711.2 | 4.22 | 10.3 | 590.8 | 3.46 | 8.3 | 484.4 | 3.33 | 8 | 466.2
160 | 7.97 | 17.9 | 1115.8 | 6.67 | 14.6 | 933.8 | 5.5 | 11.8 | 770 | 4.51 | 9.5 | 631.4 | 4.35 | 9.1 | 609
180 | 10.1 | 20.1 | 1414 | 8.43 | 16.4 | 1180.2 | 6.98 | 13.3 | 977.2 | 5.71 | 10.7 | 799.4 | 5.52 | 10.3 | 772.8
200 | 12.5 | 22.4 | 1750 | 10.4 | 18.2 | 1456 | 8.56 | 14.7 | 1198.4 | 7.04 | 11.9 | 985.6 | 6.78 | 11.4 | 949.2
225 | 15.8 | 25.2 | 2212 | 13.2 | 20.5 | 1848 | 10.9 | 16.6 | 1526 | 8.94 | 13.4 | 1251.6 | 8.55 | 12.8 | 1197
250 | 19.4 | 27.9 | 2716 | 16.2 | 22.7 | 2268 | 13.4 | 18.4 | 1876 | 11 | 14.8 | 1540 | 10.6 | 14.2 | 1484
280 | 24.4 | 31.3 | 3416 | 20.3 | 25.4 | 2842 | 16.8 | 20.6 | 2352 | 13.8 | 16.6 | 1932 | 13.2 | 15.9 | 1848
315 | 30.8 | 35.2 | 4312 | 25.7 | 28.6 | 3598 | 21.3 | 23.2 | 2982 | 17.4 | 18.7 | 2436 | 16.7 | 17.9 | 2338
355 | 39.2 | 39.7 | 5488 | 32.6 | 32.2 | 4564 | 27 | 26.1 | 3780 | 22.2 | 21.1 | 3108 | 21.2 | 20.1 | 2968
400 | 49.7 | 44.7 | 6958 | 41.4 | 36.3 | 5796 | 34.2 | 29.4 | 4788 | 28 | 23.7 | 3920 | 26.9 | 22.7 | 3766
450 | 62.9 | 50.3 | 8806 | 52.4 | 40.9 | 7336 | 43.3 | 33.1 | 6062 | 35.5 | 26.7 | 4970 | 34 | 25.5 | 4760
500 | 77.5 | 55.8 | 10850 | 64.7 | 45.4 | 9058 | 53.5 | 36.8 | 7490 | 43.9 | 29.7 | 6146 | 42 | 28.3 | 5880
560 | - | - | - | 81 | 50.8 | 11340 | 67.1 | 41.2 | 9394 | 55 | 33.2 | 7700 | 52.6 | 31.7 | 7364
630 | - | - | - | 102.7 | 57.2 | 14378 | 84.8 | 46.3 | 11872 | 69.6 | 37.4 | 9744 | 66.6 | 35.7 | 9324
Цены розничные, действует гибкая система скидок
Не является публичной офертой
ООО «Италсовмонт» оставляет за собой право
индивидуального ценообразования

## ПЭ трубы для водоснабжения
| SDR-9 |  |  | SDR-11 |  |  | SDR-13,6 |  |  | SDR-17 |  |  | SDR-17,6 |  |  | SDR-21 |  |  | SDR-26 |  |  | SDR-33 |  |  | SDR-41
Номинальное давление, 105 Па (бар)
ПЭ-80 | PN 16 |  |  | PN 12,5 |  |  | PN 10 |  |  | PN 8 |  |  | PN 7,5 |  |  | PN 6,3 |  |  | PN 5 |  |  | - |  |  | -
ПЭ-100 | PN 20 |  |  | PN 16 |  |  | PN 12,5 |  |  | PN 10 |  |  | PN 9,5 |  |  | PN 8 |  |  | PN 6,3 |  |  | PN 5 |  |  | PN 4
Диаметр,мм | Вес, кг | Стенка, мм | Цена, руб | Вес, кг | Стенка, мм | Цена, руб | Вес, кг | Стенка, мм | Цена, руб | Вес, кг | Стенка, мм | Цена, руб | Вес, кг | Стенка, мм | Цена, руб | Вес, кг | Стенка, мм | Цена, руб | Вес, кг | Стенка, мм | Цена, руб | Вес, кг | Стенка, мм | Цена, руб | Вес, кг | Стенка, мм | Цена, руб
20 | 0.132 | 2.3 | 18.48 | 0.116 | 2 | 16.24 | - | - | - | - | - | - | - | - | - | - | - | - | - | - | - | - | - | - | - | - | -
25 | 0.198 | 2.8 | 27.72 | 0.169 | 2.3 | 23.66 | 0.148 | 2 | - | - | - | - | - | - | - | - | - | - | - | - | - | - | - | - | - | - | -
32 | 0.325 | 3.6 | 45.5 | 0.277 | 3 | 38.78 | 0.299 | 2.4 | 41.86 | 0.193 | 2 | - | - | - | - | - | - | - | - | - | - | - | - | - | - | - | -
40 | 0.507 | 4.5 | 70.98 | 0.427 | 3.7 | 59.78 | 0.353 | 3 | 49.42 | 0.292 | 2.4 | 40.88 | 0.281 | 2.3 | 39.34 | 0.244 | 2 | 34.16 | - | - | - | - | - | - | - | - | -
50 | 0.786 | 5.6 | 110.04 | 0.663 | 4.6 | 92.82 | 0.545 | 3.7 | 76.3 | 0.449 | 3 | 62.86 | 0.436 | 2.9 | 61.04 | 0.369 | 2.4 | 51.66 | 0.308 | 2 | 43.12 | - | - | - | - | - | -
63 | 1.25 | 7.1 | 175 | 1.05 | 5.8 | 147 | 0.869 | 4.7 | 121.66 | 0.715 | 3.8 | 100.1 | 0.682 | 3.6 | 95.48 | 0.573 | 3 | 80.22 | 0.488 | 2.5 | 68.32 | 0.392 | 2 | 54.88 | - | - | -
75 | 1.76 | 8.4 | 246.4 | 1.46 | 6.8 | 204.4 | 1.23 | 5.6 | 172.2 | 1.01 | 4.5 | 141.4 | 0.97 | 4.3 | 135.8 | 0.821 | 3.6 | 114.94 | 0.668 | 2.9 | 93.52 | 0.543 | 2.3 | 76.02 | 0.469 | 2 | 65.66
90 | 2.54 | 10.1 | 355.6 | 2.12 | 8.2 | 296.8 | 1.76 | 6.7 | 246.4 | 1.45 | 5.4 | 203 | 1.4 | 5.1 | 196 | 1.18 | 4.3 | 165.2 | 0.969 | 3.5 | 135.66 | 0.782 | 2.8 | 109.48 | 0.63 | 2.2 | 88.2
110 | 3.78 | 12.3 | 529.2 | 3.14 | 10 | 439.6 | 2.61 | 8.1 | 365.4 | 2.16 | 6.6 | 302.4 | 2.07 | 6.3 | 289.8 | 1.77 | 5.3 | 247.8 | 1.42 | 4.2 | 198.8 | 1.16 | 3.4 | 162.4 | 0.93 | 2.7 | 130.2
125 | 4.87 | 14 | 681.8 | 4.08 | 11.4 | 571.2 | 3.37 | 9.2 | 471.8 | 2.75 | 7.4 | 385 | 2.66 | 7.1 | 372.4 | 2.26 | 6 | 316.4 | 1.83 | 4.8 | 256.2 | 1.5 | 3.9 | 210 | 1.22 | 3.1 | 170.8
140 | 6.12 | 15.7 | 856.8 | 5.08 | 12.7 | 711.2 | 4.22 | 10.3 | 590.8 | 3.46 | 8.3 | 484.4 | 3.35 | 8 | 469 | 2.83 | 6.7 | 396.2 | 2.31 | 5.4 | 323.4 | 1.87 | 4.3 | 261.8 | 1.53 | 3.5 | 214.2
160 | 7.97 | 17.9 | 1115.8 | 6.67 | 14.6 | 933.8 | 5.5 | 11.8 | 770 | 4.51 | 9.5 | 631.4 | 4.35 | 9.1 | 609 | 3.71 | 7.7 | 519.4 | 3.03 | 6.2 | 424.2 | 2.41 | 4.9 | 337.4 | 1.98 | 4 | 277.2
180 | 10.1 | 20.1 | 1414 | 8.43 | 16.4 | 1180.2 | 6.98 | 13.3 | 977.2 | 5.71 | 10.7 | 799.4 | 5.47 | 10.2 | 765.8 | 4.66 | 8.6 | 652.4 | 3.78 | 6.9 | 529.2 | 3.05 | 5.5 | 427 | 2.47 | 4.4 | 345.8
200 | 12.5 | 22.4 | 1750 | 10.4 | 18.2 | 1456 | 8.56 | 14.7 | 1198.4 | 7.04 | 11.9 | 985.6 | 6.78 | 11.4 | 949.2 | 5.77 | 9.6 | 807.8 | 4.68 | 7.7 | 655.2 | 3.82 | 6.2 | 534.8 | 3.03 | 4.9 | 424.2
225 | 15.8 | 25.2 | 2212 | 13.2 | 20.5 | 1848 | 10.9 | 16.6 | 1526 | 8.94 | 13.4 | 1251.6 | 8.55 | 12.8 | 1197 | 7.29 | 10.8 | 1020.6 | 5.88 | 8.6 | 823.2 | 4.76 | 6.9 | 666.4 | 3.84 | 5.5 | 537.6
250 | 19.4 | 27.9 | 2716 | 16.2 | 22.7 | 2268 | 13.4 | 18.4 | 1876 | 11 | 14.8 | 1540 | 10.6 | 14.2 | 1484 | 8.92 | 11.9 | 1248.8 | 7.29 | 9.6 | 1020.6 | 5.9 | 7.7 | 826 | 4.81 | 6.2 | 673.4
280 | 24.4 | 31.3 | 3416 | 20.3 | 25.4 | 2842 | 16.8 | 20.6 | 2352 | 13.8 | 16.6 | 1932 | 13.2 | 15.9 | 1848 | 11.3 | 13.4 | 1582 | 9.09 | 10.7 | 1272.6 | 7.38 | 8.6 | 1033.2 | 5.96 | 6.9 | 834.4
315 | 30.8 | 35.2 | 4312 | 25.7 | 28.6 | 3598 | 21.3 | 23.2 | 2982 | 17.4 | 18.7 | 2436 | 16.7 | 17.9 | 2338 | 14.2 | 15 | 1988 | 11.6 | 12.1 | 1624 | 9.35 | 9.7 | 1309 | 7.49 | 7.7 | 1048.6
355 | 39.2 | 39.7 | 5488 | 32.6 | 32.2 | 4564 | 27 | 26.1 | 3780 | 22.2 | 21.1 | 3108 | 21.2 | 20.1 | 2968 | 18 | 16.9 | 2520 | 14.6 | 13.6 | 2044 | 11.8 | 10.9 | 1652 | 9.53 | 8.7 | 1334.2
400 | 49.7 | 44.7 | 6958 | 41.4 | 36.3 | 5796 | 34.2 | 29.4 | 4788 | 28 | 23.7 | 3920 | 26.9 | 22.7 | 3766 | 22.9 | 19.1 | 3206 | 18.6 | 15.3 | 2604 | 15.1 | 12.3 | 2114 | 12.1 | 9.8 | 1694
450 | 62.9 | 50.3 | 8806 | 52.4 | 40.9 | 7336 | 43.3 | 33.1 | 6062 | 35.5 | 26.7 | 4970 | 34 | 25.5 | 4760 | 29 | 21.5 | 4060 | 23.5 | 17.2 | 3290 | 19 | 13.8 | 2660 | 15.2 | 11 | 2128
500 | 77.5 | 55.8 | 10850 | 64.7 | 45.4 | 9058 | 53.5 | 36.8 | 7490 | 43.9 | 29.7 | 6146 | 42 | 28.3 | 5880 | 35.8 | 23.9 | 5012 | 29 | 19.1 | 4060 | 23.4 | 15.3 | 3276 | 19 | 12.3 | 2660
560 | 97,3 | 62.5 | #VALUE! | 81 | 50.8 | 11340 | 67.1 | 41.2 | 9394 | 55 | 33.2 | 7700 | 52.6 | 31.7 | 7364 | 44.8 | 26.7 | 6272 | 36.3 | 21.4 | 5082 | 29.4 | 17.2 | 4116 | 23.6 | 13.7 | 3304
630 | 123 | 70.3 | 17220 | 103 | 57.2 | 14420 | 84.8 | 46.3 | 11872 | 69.6 | 37.4 | 9744 | 66.6 | 35.7 | 9324 | 56.5 | 30 | 7910 | 46 | 24.1 | 6440 | 37.1 | 19.3 | 5194 | 29.9 | 15.4 | 4186
710 | - | - | - | 131 | 64.5 | 18340 | 108 | 52.2 | 15120 | 88.4 | 42.1 | 12376 | 84.7 | 40.2 | 11858 | 72.1 | 33.9 | 10094 | 58.5 | 27.2 | 8190 | 47.3 | 21.8 | 6622 | 38.1 | 17.4 | 5334
800 | - | - | - | 170 | 72.6 | 23800 | 137 | 58.8 | 19180 | 112 | 47.4 | 15680 | 108 | 45.3 | 15120 | 91.4 | 38.1 | 12796 | 74.1 | 30.6 | 10374 | 59.9 | 24.5 | 8386 | 48.3 | 19.6 | 6762
900 | - | - | - | - | - | - | 173 | 66.1 | 24220 | 142 | 53.3 | 19880 | 136 | 51 | 19040 | 116 | 42.9 | 16240 | 93.8 | 34.4 | 13132 | 75.9 | 27.6 | 10626 | 60.9 | 22 | 8526
1000 | - | - | - | - | - | - | 214 | 73.5 | 29960 | 175 | 59.3 | 24500 | 168 | 56.6 | 23520 | 143 | 47.7 | 20020 | 116 | 38.2 | 16240 | 93.5 | 30.6 | 13090 | 75.4 | 24.5 | 10556
1200 | - | - | - | - | - | - | - | - | - | 252 | 71.1 | 35280 | 242 | 68 | 33880 | 206 | 57.2 | 28840 | 167 | 45.9 | 23380 | 134 | 36.7 | 18760 | 108 | 29.4 | 15120
Цены розничные, действует гибкая система скидок
Не является публичной офертой
ООО «Италсовмонт» оставляет за собой право
индивидуального ценообразования

## Гофротрубы
Номенклатура | Розничная
| Цена | Ед.
Труба гофрированая ПП ИКАПЛАСТ (безнапорная канализация)
Труба ПП гофр. DN/ID 250 SN 8 (D нар.=286 мм, L=6,0м) с растр. и кольцом | 4350 | шт
Труба ПП гофр. DN/ID 300 SN 8 (D нар.=340 мм, L=6,0м) с растр. и кольцом | 6120 | шт
Труба ПП гофр. DN/OD 160 SN 8 (D вн.=139 мм, L=6,0м) с растр. и кольцом | 1963 | шт
Труба ПП гофр. DN/OD 200 SN 8 (D вн.=174 мм, L=6,0м) с растр. и кольцом | 2292 | шт
Труба ПП гофр. DN/OD 225 SN 8 (D вн.=200 мм, L=6,0м) с растр. и кольцом | 2879 | шт
Труба ПП гофр. DN/OD 250 SN 8 (D вн.=217 мм, L=6,0м) с растр. и кольцом | 3825 | шт
Труба ПП гофр. DN/OD 315 SN 8 (D вн.=275 мм, L=6,0м) с растр. и кольцом | 5842 | шт
Труба ПП гофр. DN/OD 400 SN 8 (D вн.=348 мм, L=6,0м) с растр. и кольцом | 8914 | шт
Труба ПП гофр. DN/OD 500 SN 8 (D вн.=432 мм, L=6,0м) с растр. и кольцом | 15230 | шт
Труба ПП гофр. DN/OD 630 SN 8 (D вн.=542 мм, L=6,0м) с растр. и кольцом | 24082 | шт
Труба гофрированая ПП РОСТР (безнапорная канализация)
Труба РОСТР PP-b SN8 DN/OD 225 (Dвн. =200)х6000 | 2992 | шт
Труба РОСТР PP-b SN8 DN/OD 282 (D вн. = 250)х6000 | 4293 | шт
Труба РОСТР PP-b SN8 DN/OD 340 (D вн.300) х6000 | 5898 | шт
Труба РОСТР PP-b SN8 DN/OD 455 (Dвн. =400) х6000 | 10230 | шт
Труба РОСТР PP-b SN8 DN/OD 569 (D вн.500)х6000 | 15537 | шт
Труба РОСТР PP-b SN8 DN/OD 683 (Dвн. =600)х6000 | 31076 | шт
Труба РОСТР PP-b SN8 DN/OD 905 (D вн. = 800)х6000 | 55350 | шт
Труба РОСТР PP-b SN8 DN/OD 1134 (D вн. = 1000)х6000 | 78300 | шт
Труба гофрированая ПЭ CTF Pipe (безнапорная канализация)
Труба d-110 мм. SN8 CTF Pipe (L=6 м., с муфтой и кольцами ) | 1058 | шт
Труба d-125 мм. SN8 CTF Pipe (L=6 м., с раструбом и кольцом) | 1215 | шт
Труба d-160 мм. SN8 CTF Pipe (L=6 м., с раструбом и кольцом) | 1922 | шт
Труба d-200 мм. SN8 CTF Pipe (L=6 м., с раструбом и кольцом) | 2609 | шт
Труба d-250 мм. SN8 CTF Pipe (L=6 м., с раструбом и кольцом) | 3867 | шт
Труба d-315 мм. SN8 CTF Pipe (L=6 м., с раструбом и кольцом) | 5890 | шт
Труба d-400 мм. SN8 CTF Pipe (L=6 м., с раструбом и кольцом) | 9336 | шт
Цены розничные, действует гибкая система скидок
Не является публичной офертой
ООО «Италсовмонт» оставляет за собой право
индивидуального ценообразования

## Фитинги электросварные
Номенклатура | Розничная
| Цена | Ед.
Электросварные
Заглушки
Заглушка d-110 мм. эл/сварная ПЭ 100, SDR-11 | 1521 | шт
Заглушка d-160 мм. эл/сварная ПЭ 100, SDR-11 | 2623 | шт
Заглушка d-63 мм. эл/сварная ПЭ 100, SDR-11 | 602 | шт
Муфты соединительные
Муфта d-110 мм. эл/сварная ПЭ 100, SDR-11 | 594 | шт
Муфта d-140 мм. эл/сварная ПЭ 100, SDR-11 | 949 | шт
Муфта d-160 мм. эл/сварная ПЭ 100, SDR-11 | 1130 | шт
Муфта d-180 мм. эл/сварная ПЭ 100, SDR-11 | 1715 | шт
Муфта d-225 мм. эл/сварная ПЭ 100, SDR-11 | 2358 | шт
Муфта d-250 мм. эл/сварная ПЭ 100, SDR-11 | 4651 | шт
Муфта d-315 мм. эл/сварная ПЭ 100, SDR-11 | 5994 | шт
Муфта d-630 мм. эл/сварная ПЭ 100, SDR-17 | 42799 | шт
Отводы
Отводы 30 градусов
Отвод d-110 мм., 11 гр. эл/сварной ПЭ 100, SDR-11 | 1422 | шт
Отвод d-110 мм., 30 гр. эл/сварной ПЭ 100, SDR-11 | 1778 | шт
Отвод d-160 мм., 11 гр. эл/сварной ПЭ 100, SDR-11 | 3683 | шт
Отвод d-160 мм., 30 гр. эл/сварной ПЭ 100, SDR-11 | 4930 | шт
Отводы 45 градусов
Отвод d-110 мм., 45 гр. эл/сварной ПЭ 100, SDR-11 | 1529 | шт
Отвод d-160 мм., 45 гр. эл/сварной ПЭ 100, SDR-11 | 4129 | шт
Отвод d-225 мм., 45 гр. эл/сварной ПЭ 100, SDR-11 | 14193 | шт
Отвод d-32 мм., 45 гр. эл/сварной ПЭ 100, SDR-11 | 422 | шт
Отвод d-63 мм., 45 гр. эл/сварной ПЭ 100, SDR-11 | 673 | шт
Отводы 90 градусов
Отвод d-110 мм., 90 гр. эл/сварной ПЭ 100, SDR-11 | 1831 | шт
Отвод d-160 мм., 90 гр. эл/сварной ПЭ 100, SDR-11 | 4890 | шт
Отвод d-225 мм., 90 гр. эл/сварной ПЭ 100, SDR-11 | 14193 | шт
Отвод d-32 мм., 90 гр. эл/сварной ПЭ 100, SDR-11 | 396 | шт
Отвод d-63 мм., 90 гр. эл/сварной ПЭ 100, SDR-11 | 686 | шт
Отвод d-90 мм., 90 гр. эл/сварной ПЭ 100, SDR-11 | 1223 | шт
Отводы седелочные и головные части
Головная часть 63х32 мм. седелки эл/св. с устр. фрезы ПЭ 100, SDR-11 | 597 | шт
Головная часть 63х63 мм. седелки эл/св. с устр. фрезы ПЭ 100, SDR-11 | 960 | шт
Отвод 110х63 мм. седелочный эл/св. с ответной частью ПЭ 100, SDR-11 | 883 | шт
Отвод 140х63 мм. седелочный эл/св. с ответной частью ПЭ 100, SDR-11 | 1491 | шт
Отвод 160х63 мм. седелочный эл/св. с ответной частью ПЭ 100, SDR-11 | 1501 | шт
Отвод 200х63 мм. седелочный эл/св. с ответной частью ПЭ 100, SDR-11 | 2306 | шт
Отвод 225х63 мм. седелочный эл/св. с ответной частью ПЭ 100, SDR-11 | 3028 | шт
Отвод 315-400х063 мм. седелочный эл/св. без отв. части ПЭ 100, SDR-11 | 3976 | шт
Седелки (седловидное ответвление)
Седелка 110х32 мм. эл/сварная с ответной частью ПЭ 100, SDR-11 | 1662 | шт
Седелка 110х63 мм. эл/сварная с ответной частью ПЭ 100, SDR-11 | 1829 | шт
Седелка 160х32 мм. эл/сварная с ответной частью ПЭ 100, SDR-11 | 2758 | шт
Седелка 160х63 мм. эл/сварная с ответной частью ПЭ 100, SDR-11 | 2400 | шт
Седелка 225х32 мм. эл/сварная с ответной частью ПЭ 100, SDR-11 | 3076 | шт
Патрубки-накладки, накладные уходы
Накладной уход d-110х63 мм. эл/сварной ПЭ 100, SDR-11 | 1410 | шт
Накладной уход d-125х110 мм. эл/сварной ПЭ 100, SDR-11 | 2654 | шт
Накладной уход d-125х63 мм. эл/сварной ПЭ 100, SDR-11 | 1048 | шт
Накладной уход d-160х125 мм. эл/сварной ПЭ 100, SDR-11 | 3485 | шт
Накладной уход d-200х125 мм. эл/сварной ПЭ 100, SDR-11 | 5220 | шт
Накладной уход d-225х125 мм. эл/сварной ПЭ 100, SDR-11 | 4420 | шт
Накладной уход d-225х90 мм. эл/сварной ПЭ 100, SDR-11 | 4013 | шт
Накладной уход d-400х160 мм. эл/сварной ПЭ 100, SDR-11 | 26590 | шт
Накладной уход d-560х160 мм. эл/сварной ПЭ 100, SDR-11 | 39869 | шт
Накладной уход d-75х63 мм. эл/сварной ПЭ 100, SDR-11 | 851 | шт
Переходы (Муфты редукционные)
Переход d-110х63 мм. эл/сварной ПЭ 100, SDR-11 | 1565 | шт
Переход d-110х90 мм. эл/сварной ПЭ 100, SDR-11 | 1341 | шт
Переход d-160х110 мм. эл/сварной ПЭ 100, SDR-11 | 2591 | шт
Переход d-63х32 мм. эл/сварной ПЭ 100, SDR-11 | 546 | шт
Переход d-90х63 мм. эл/сварной ПЭ 100, SDR-11 | 876 | шт
Тройники
Тройник d-110 мм. эл/сварной ПЭ 100, SDR-11 | 2722 | шт
Тройник d-160 мм. эл/сварной ПЭ 100, SDR-11 | 5912 | шт
Тройник d-225 мм. эл/сварной ПЭ 100, SDR-11 (3-Х) | 14605 | шт
Тройник d-63 мм. с муфтой эл/сварной ПЭ 100, SDR-11 | 1006 | шт
Цены розничные, действует гибкая система скидок
Не является публичной офертой
ООО «Италсовмонт» оставляет за собой право
индивидуального ценообразования

## Фитинги литые
Номенклатура | Розничная
| Цена | Ед.
Литые фитинги
Втулка под фланец ПЭ 100 SDR-11/17 удлинённая
Втулка d-110 мм. под фланец удлиненная ПЭ 100, SDR-11 | 274 | шт
Втулка d-160 мм. под фланец удлиненная ПЭ 100, SDR-11 | 628 | шт
Втулка d-225 мм. под фланец удлиненная ПЭ 100, SDR-11 | 1323 | шт
Втулка d-315 мм. под фланец удлиненная ПЭ 100, SDR-17 | 3556 | шт
Отводы 30-45 градусов
Отводы 45 градусов гнутые ПЭ 100 SDR-11/17
Отвод d-355 мм., 45 гр. гнутый ПЭ 100, SDR-11/17 | 41450 | шт
Отвод d-500 мм., 45 гр. гнутый ПЭ 100, SDR-11 | 102743 | шт
Отвод d-630 мм., 45 гр. гнутый ПЭ 100, SDR-11 | 169123 | шт
Отводы 45 градусов ПЭ 100 SDR-11/17
Отвод d-110 мм., 45 гр. удлиненный ПЭ 100, SDR-11/17 | 667 | шт
Отвод d-160 мм., 45 гр. удлиненный ПЭ 100, SDR-11/17 | 1257 | шт
Отвод d-225 мм., 45 гр. удлиненный ПЭ 100, SDR-11/17 | 3378 | шт
Отвод d-315 мм., 45 гр. удлиненный ПЭ 100, SDR-11/17 | 12573 | шт
Отводы 45-90 градусов
Отводы 60 градусов гнутые ПЭ 100 SDR-11/17
Отвод d-355 мм., 60 гр. гнутый ПЭ 100, SDR-11 | 45060 | шт
Отвод d-400 мм., 60 гр. гнутый ПЭ 100, SDR-11 | 59218 | шт
Отвод d-560 мм., 60 гр. гнутый ПЭ 100, SDR-11 | 127122 | шт
Отвод d-630 мм., 60 гр. гнутый ПЭ 100, SDR-11 | 147361 | шт
Отводы 90 градусов гнутые ПЭ 100 SDR-11
Отвод d-450 мм., 90 гр. гнутый ПЭ 100, SDR-11 | 66284 | шт
Отвод d-560 мм., 90 гр. гнутый ПЭ 100, SDR-11 | 143510 | шт
Отвод d-630 мм., 90 гр. гнутый ПЭ 100, SDR-11 | 169266 | шт
Отводы 90 градусов ПЭ 100 SDR-11/17
Отвод d-160 мм., 90 гр. удлиненный ПЭ 100, SDR-11 | 1314 | шт
Отвод d-225 мм., 90 гр. удлиненный ПЭ 100, SDR-11/17 | 3366 | шт
Отвод d-315 мм., 90 гр. удлиненный ПЭ 100, SDR-11/17 | 14376 | шт
Переход ПЭ 100 SDR 11/17 удлиненный
Переход d-110х63 мм. удлиненный ПЭ 100 SDR-11/17 | 354 | шт
Переход d-110х75 мм. удлиненный ПЭ 100 SDR-11/17 | 550 | шт
Переход d-125х63 мм. удлиненный ПЭ 100 SDR-11/17 | 673 | шт
Переход d-160х110 мм. удлиненный ПЭ 100 SDR-11/17 | 686 | шт
Переход d-355х315 мм. удлиненный ПЭ 100 SDR-11 | 15291 | шт
Переход d-400х315 мм. удлиненный ПЭ 100 SDR-11/17 | 27178 | шт
Тройник ПЭ 100 SDR 11/17 равнопроходной
Тройник d-110 мм. удлиненный ПЭ 100 SDR-11/17 | 940 | шт
Тройник d-160 мм. удлиненный ПЭ 100 SDR-11/17 | 1892 | шт
Тройник d-225 мм. удлиненный ПЭ 100 SDR-11/17 | 3885 | шт
Тройник d-315 мм. удлиненный ПЭ 100 SDR-11/17 | 18987 | шт
Тройник ПЭ 100 SDR11/17 редукционный
Тройник d-110x63х110 мм. редукционный ПЭ 100 SDR-11/17 | 1549 | шт
Тройник d-160x110х160 мм. редукционный ПЭ 100 SDR-11/17 | 2223 | шт
Тройник d-225x110х225 мм. редукционный ПЭ 100 SDR-11/17 | 4468 | шт
Тройник d-315x160х315 мм. редукционный ПЭ 100 SDR-11/17 | 11994 | шт
Тройник d-315x225х315 мм. редукционный ПЭ 100 SDR-11/17 | 11994 | шт
Цены розничные, действует гибкая система скидок
Не является публичной офертой
ООО «Италсовмонт» оставляет за собой право
индивидуального ценообразования

## Фитинги компрессионные
Номенклатура | Розничная
| Цена | Ед.
Компрессионные фитинги
Заглушка
Заглушка d-20 мм. компрессионная | 38 | шт
Заглушка d-25 мм. компрессионная | 49 | шт
Заглушка d-32 мм. компрессионная | 59 | шт
Заглушка d-40 мм. компрессионная | 101 | шт
Заглушка d-50 мм. компрессионная | 149 | шт
Заглушка d-63 мм. компрессионная | 241 | шт
Заглушка d-90 мм. компрессионная | 528 | шт
Заглушки с внутренней резьбой (крышки)
Заглушка 1 " с внутр. резьбой (крышка) PN 10 | 8 | шт
Заглушка 1 1/2 " с внутр. резьбой (крышка) PN 10 | 27 | шт
Заглушка 1 1/4 " с внутр. резьбой (крышка) PN 10 | 13 | шт
Заглушка 1/2 " с внутр. резьбой (крышка) PN 10 | 7 | шт
Заглушка 3/4 " с внутр. резьбой (крышка) PN 10 | 8 | шт
Заглушки с наружной резьбой (пробка)
Заглушка 1 1/2 " с нар. резьбой (пробка) PN 10 | 33 | шт
Заглушка 1 1/4 " с нар. резьбой (пробка) PN 10 | 13 | шт
Заглушка 1/2 " с нар. резьбой (пробка) PN 10 | 8 | шт
Заглушка 2 " с нар. резьбой (пробка) PN 10 | 41 | шт
Заглушка 3/4 " с нар. резьбой (пробка) PN 10 | 8 | шт
Ключи для компрессионных фитингов
Ключ компрессионный d-40-63 мм. | 537 | шт
Ключ компрессионный d-75-110 мм. | 1772 | шт
Кран шаровый (цанга-внутр.резьба)
Кран d-25x3/4" шаровый (цанга-внутр.резьба) | 241 | шт
Кран d-40x1 1/4" шаровый (цанга-внутр.резьба) | 523 | шт
Муфты переходные компрессионные
Муфта d-40x32 мм. переходная компрессионная | 140 | шт
Муфта d-50x40 мм. переходная компрессионная | 184 | шт
Муфта d-63x40 мм. переходная компрессионная | 260 | шт
Муфта d-63x50 мм. переходная компрессионная | 254 | шт
Муфта d-90x63 мм. переходная компрессионная | 678 | шт
Муфты переходные с внутренней резьбой
Муфта d-20x1/2" компрессионная (цанга-внутр. резьба) | 37 | шт
Муфта d-25x3/4" компрессионная (цанга-внутр. резьба) | 42 | шт
Муфта d-32x1" компрессионная (цанга-внутр. резьба) | 70 | шт
Муфта d-40x1" компрессионная (цанга-внутр. резьба) | 100 | шт
Муфта d-50x1 1/2" компрессионная (цанга-внутр. резьба) | 109 | шт
Муфта d-63x2" компрессионная (цанга-внутр. резьба) | 183 | шт
Муфта d-90x3" компрессионная (цанга- внутр. резьба) | 252 | шт
Муфты переходные с наружной резьбой
Муфта d-20x1/2" компрессионная (цанга-наруж. резьба) | 33 | шт
Муфта d-25x3/4" компрессионная (цанга-наруж. резьба) | 39 | шт
Муфта d-32x1 1/4" компрессионная (цанга-наруж. резьба) | 56 | шт
Муфта d-32x1" компрессионная (цанга-наруж. резьба) | 56 | шт
Муфта d-40x1 1/2" компрессионная (цанга-наруж. резьба) | 90 | шт
Муфта d-50x2" компрессионная (цанга-наруж. резьба) | 119 | шт
Муфта d-63x2" компрессионная (цанга-наруж. резьба) | 318 | шт
Муфты соединительные
Муфта d-110x110 мм. соединительная компрессионная | 1490 | шт
Муфта d-20x20 мм. соединительная компрессионная | 61 | шт
Муфта d-25x25 мм. соединительная компрессионная | 70 | шт
Муфта d-32x32 мм. соединительная компрессионная | 85 | шт
Муфта d-40x40 мм. соединительная компрессионная | 140 | шт
Муфта d-50x50 мм. соединительная компрессионная | 191 | шт
Муфта d-63x63 мм. соединительная компрессионная | 286 | шт
Муфта d-90x90 мм. соединительная компрессионная | 794 | шт
Отвод 90 градусов
Отвод d-20x20 мм. 90 гр. компрессионный | 64 | шт
Отвод d-25x25 мм. 90 гр. компрессионный | 76 | шт
Отвод d-32x32 мм. 90 гр. компрессионный | 94 | шт
Отвод d-40x40 мм. 90 гр. компрессионный | 151 | шт
Отвод d-50x50 мм. 90 гр. компрессионный | 210 | шт
Отвод d-63x63 мм. 90 гр. компрессионный | 279 | шт
Отвод с внутренней резьбой
Отвод d-20x1/2" 90 гр. компрессионный (цанга-внутр. резьба) | 43 | шт
Отвод d-25x3/4" 90 гр. компрессионный (цанга-внутр. резьба) | 53 | шт
Отвод d-32x1" 90 гр. компрессионный (цанга-внутр. резьба) | 64 | шт
Отвод d-32x3/4" 90 гр. компрессионный (цанга-внутр. резьба) | 64 | шт
Отвод d-40x1 " 90 гр. компрессионный (цанга-внутр. резьба) | 165 | шт
Отвод d-63x2" 90 гр. компрессионный (цанга-внутр. резьба) | 406 | шт
Отвод с наружной резьбой
Отвод d-20x1/2" 90 гр. компрессионный (цанга-наруж. резьба) | 37 | шт
Отвод d-25x3/4" 90 гр. компрессионный (цанга-наруж. резьба) | 44 | шт
Отвод d-32x1" 90 гр. компрессионный (цанга-наруж. резьба) | 57 | шт
Отвод d-32x3/4" 90 гр. компрессионный (цанга-наруж. резьба) | 57 | шт
Отвод d-40x1 1/4" 90 гр. компрессионный (цанга-наруж. резьба) | 121 | шт
Отвод d-50x1 1/2" 90 гр. компрессионный (цанга-наруж. резьба) | 136 | шт
Отвод d-63x2" 90 гр. компрессионный (цанга-наруж. резьба) | 210 | шт
Седелка резьбовая
Седелка d-110х1" компрессионная с резьбовым отводом | 177 | шт
Седелка d-160х2" компрессионная с резьбовым отводом | 724 | шт
Седелка d-25х3/4" компрессионная с резьбовым отводом | 67 | шт
Седелка d-32х1" компрессионная с резьбовым отводом | 74 | шт
Седелка d-40х1" компрессионная с резьбовым отводом | 86 | шт
Седелка d-50х1" компрессионная с резьбовым отводом | 103 | шт
Седелка d-63х1" компрессионная с резьбовым отводом | 196 | шт
Седелка d-90х1" компрессионная с резьбовым отводом | 232 | шт
Тройник равносторонний
Тройник d-50 мм. равносторонний компрессионный | 279 | шт
Тройник d-63 мм. равносторонний компрессионный | 406 | шт
Тройник редукционный
Тройник d-32х25х32 мм. редукционный компрессионный | 267 | шт
Тройник d-40х32х40 мм. редукционный компрессионный | 203 | шт
Тройник d-50х40х50 мм. редукционный компрессионный | 297 | шт
Тройник d-63х50х63 мм. редукционный компрессионный | 368 | шт
Тройник с внутренней резьбой
Тройник d-110x4"x110 с внутренней резьбой компрессионной | 1048 | шт
Тройник d-25x1"x25 с внутренней резьбой компрессионный | 79 | шт
Тройник d-25x3/4"x25 с внутренней резьбой компрессионный | 77 | шт
Тройник d-32x1"x32 с внутренней резьбой компрессионный | 100 | шт
Тройник с наружной резьбой
Тройник d-20x1/2"x20 с наружной резьбой компрессионный | 65 | шт
Тройник d-25x1/2"x25 с наружной резьбой компрессионный | 83 | шт
Тройник d-25x3/4"x25 с наружной резьбой компрессионный | 83 | шт
Тройник d-63x2"x63 с наружной резьбой компрессионный | 839 | шт
Фланцевое соединение (адаптор)
Соединение d-110x4" фланцевое компрессионное | 1824 | шт
Соединение d-63x2" фланцевое компрессионное | 775 | шт
Соединение d-90x3" фланцевое компрессионное | 1146 | шт
Цены розничные, действует гибкая система скидок
Не является публичной офертой
ООО «Италсовмонт» оставляет за собой право
индивидуального ценообразования

## Фитинги сегментные
СОЕДИНИТЕЛЬНЫЕ ДЕТАЛИ ИЗ ПЭ-100 ДЛЯ НАПОРНЫХ ТРУБОПРОВОДОВ
собственного производства по ТУ 2248-001-69310470-2012
| d, мм | Отвод 90° сварной (3-х секц.) ПЭ-100
|  | SDR 26 | SDR 21 | SDR 17 | SDR 13,6 | SDR 11
|  | PN 6 | PN 8 | PN 10 | PN 12,5 | PN 16
| 90 | 203.49 | 247.8 | 304.5 | 369.6 | 445.2
| 110 | 238.56 | 297.36 | 362.88 | 438.48 | 527.52
| 125 | 411.75 | 508.5 | 618.75 | 758.25 | 918
| 140 | 554.4 | 679.2 | 830.4 | 1012.8 | 1219.2
| 160 | 618.12 | 756.84 | 920.04 | 1122 | 1360.68
| 180 | 952.56 | 1174.32 | 1438.92 | 1758.96 | 2124.36
| 200 | 1244.88 | 1534.82 | 1872.64 | 2276.96 | 2766.4
| 225 | 1422.96 | 1764.18 | 2163.48 | 2637.8 | 3194.4
| 250 | 2464.02 | 3014.96 | 3718 | 4529.2 | 5475.6
| 280 | 3308.76 | 4113.2 | 5023.2 | 6115.2 | 7389.2
| 315 | 3712 | 4544 | 5568 | 6816 | 8224
| d, мм | Отвод 60° сварной ПЭ-100
|  | SDR 26 | SDR 21 | SDR 17 | SDR 13,6 | SDR 11
|  | PN 6 | PN 8 | PN 10 | PN 12,5 | PN 16
| 90 | ---- | 177 | 217.5 | 264 | 318
| 110 | 204.48 | 254.88 | 311.04 | 375.84 | 452.16
| 125 | 307.44 | 379.68 | 462 | 566.16 | 685.44
| 140 | 415.8 | 509.4 | 622.8 | 759.6 | 914.4
| 160 | 465.408 | 569.856 | 692.736 | 844.8 | 1024.512
| 180 | 698.544 | 861.168 | 1055.208 | 1289.904 | 1557.864
| 200 | 917.28 | 1130.92 | 1379.84 | 1677.76 | 2038.4
| 225 | 970.2 | 1202.85 | 1475.1 | 1798.5 | 2178
| 250 | 1895.4 | 2319.2 | 2860 | 3484 | 4212
| 280 | 2481.57 | 3084.9 | 3767.4 | 4586.4 | 5541.9
| 315 | 2784 | 3408 | 4176 | 5112 | 6168
| d, мм | Отвод 45° и 30° сварной ПЭ-100
|  | SDR 26 | SDR 21 | SDR 17 | SDR 13,6 | SDR 11
|  | PN 6 | PN 8 | PN 10 | PN 12,5 | PN 16
| 90 | ---- | 145.14 | 178.35 | 216.48 | 260.76
| 110 | 156.768 | 195.408 | 238.464 | 288.144 | 346.656
| 125 | 263.52 | 325.44 | 396 | 485.28 | 587.52
| 140 | 346.5 | 424.5 | 519 | 633 | 762
| 160 | 392.688 | 480.816 | 584.496 | 712.8 | 864.432
| 180 | 592.704 | 730.688 | 895.328 | 1094.464 | 1321.824
| 200 | 773.136 | 953.204 | 1163.008 | 1414.112 | 1718.08
| 225 | 802.032 | 994.356 | 1219.416 | 1486.76 | 1800.48
| 250 | 1611.09 | 1971.32 | 2431 | 2961.4 | 3580.2
| 280 | 2103.426 | 2614.82 | 3193.32 | 3887.52 | 4697.42
| 315 | 2436 | 2982 | 3654 | 4473 | 5397
| d, мм | Тройник 90° сварной ПЭ-100
|  | SDR 26 | SDR 21 | SDR 17 | SDR 13,6 | SDR 11
|  | PN 6 | PN 8 | PN 10 | PN 12,5 | PN 16
| 90 | ---- | 244.26 | 300.15 | 364.32 | 433.35
| 110 | 248.784 | 310.104 | 378.432 | 457.272 | 550.128
| 125 | 422.73 | 522.06 | 635.25 | 778.47 | 942.48
| 140 | 554.4 | 679.2 | 830.4 | 1012.8 | 1219.2
| 160 | 618.12 | 756.84 | 920.04 | 1122 | 1360.68
| 180 | 952.56 | 1174.32 | 1438.92 | 1758.96 | 2124.36
| 200 | 1244.88 | 1534.82 | 1872.64 | 2276.96 | 2766.4
| 225 | 1319.472 | 1635.876 | 2006.136 | 2445.96 | 2962.08
| 250 | 2615.652 | 3200.496 | 3946.8 | 4807.92 | 5812.56
| 280 | 3426.93 | 4260.1 | 5202.6 | 6333.6 | 7653.1
| 315 | 3944 | 4828 | 5916 | 7242 | 8738
| d, мм | Крестовина сварная ПЭ-100
|  | SDR 26 | SDR 21 | SDR 17 | SDR 13,6 | SDR 11
|  | PN 6 | PN 8 | PN 10 | PN 12,5 | PN 16
| 90 | ---- | 304.44 | 374.1 | 454.08 | 546.96
| 110 | ---- | 399.312 | 487.296 | 588.816 | 708.384
| 125 | ---- | 637.32 | 775.5 | 950.34 | 1150.56
| 140 | ---- | 815.04 | 996.48 | 1215.36 | 1463.04
| 160 | ---- | 881.496 | 1071.576 | 1306.8 | 1584.792
| 180 | ---- | 1343.944 | 1646.764 | 2013.032 | 2431.212
| 200 | ---- | 1728.692 | 1728.692 | 2564.576 | 3115.84
| 225 | ---- | 1844.37 | 2261.82 | 2757.7 | 3339.6
| 250 | ---- | 3710.72 | 4576 | 5574.4 | 6739.2
| 280 | ---- | 4994.6 | 6099.6 | 7425.6 | 8972.6
| 315 | ---- | 6248 | 7656 | 9372 | 11308
Цены розничные, действует гибкая система скидок
Не является публичной офертой
ООО «Италсовмонт» оставляет за собой право
индивидуального ценообразования

## Фитинги стальные
Номенклатура | Розничная
| Цена | Ед.
Фитинги стальные
Гидрант пожарный, колонки водоразборные
Гидрант пожарный (сталь) h = 1,0 м. | 6549 | шт
Гидрант пожарный (сталь) h = 1,5 м. | 6859 | шт
Гидрант пожарный (сталь) h = 2,0 м. | 7390 | шт
Подставка пожарная
Подставка ППФ 100 пожарная фланцевая (сталь) | 5051 | шт
Подставка ППФ 200 пожарная фланцевая (сталь) | 8242 | шт
Подставка ППФ 300 пожарная фланцевая (сталь) | 11106 | шт
Фланцы стальные стандарт., расточеные, с ПП покрытием, заглушки фланцевые
Заглушки фланцевые
Заглушка фланцевая Ру10
Заглушка фланцевая Ду100 Ру10 | 394 | шт
Заглушка фланцевая Ду150 Ру10 | 876 | шт
Заглушка фланцевая Ду200 Ру10 | 1461 | шт
Заглушка фланцевая Ду300 Ру10 | 2921 | шт
Заглушка фланцевая Ду630 Ру10 | 11834 | шт
Фланец с ПП покрытием
Фланец с покрытием
Фланец d-110 мм. Ру 10 с покрытием ПП (Ду 100) | 1152 | шт
Фланец d-160 мм. Ру 10 с покрытием ПП (Ду 150) | 1788 | шт
Фланец d-225 мм. Ру 10 с покрытием ПП (Ду 200) | 2023 | шт
Фланец d-315 мм. Ру 10 с покрытием ПП (Ду 300) | 4859 | шт
Фланцы расточеные ГОСТ 12822
Фланец стальной расточеный Ру10
Фланец d-110 мм. стальной расточеный 10 атм. | 366 | шт
Фланец d-160 мм. стальной расточеный 10 атм. | 869 | шт
Фланец d-225 мм. стальной расточеный 10 атм. | 1232 | шт
Фланец d-315 мм. стальной расточеный 10 атм. | 1778 | шт
Фланец d-500 мм. стальной расточеный 10 атм. | 4128 | шт
Фланец d-630 мм. стальной расточеный 10 атм. | 5499 | шт
Фланцы стандартные ГОСТ 12820-80
Фланец стальной Ру10
Фланец d-100 мм. стальной 10 атм. | 375 | шт
Фланец d-150 мм. стальной 10 атм. | 752 | шт
Фланец d-200 мм. стальной 10 атм. | 1289 | шт
Фланец d-250 мм. стальной 10 атм. | 1676 | шт
Фланец d-300 мм. стальной 10 атм. | 1905 | шт
Фланец d-400 мм. стальной 10 атм. | 3689 | шт
Фланец d-500 мм. стальной 10 атм. | 5302 | шт
Фланец d-600 мм. стальной 10 атм. | 6287 | шт
Цены розничные, действует гибкая система скидок
Не является публичной офертой
ООО «Италсовмонт» оставляет за собой право
индивидуального ценообразования

## Задвижки затворы
Номенклатура | Розничная цена | Ед.
Задвижки (стальные, чугунные)
Задвижки Genebre (Испания)
Задвижка с обрезиненным клином Genebre Dn100 PN16 | 8820 | шт
Задвижка с обрезиненным клином Genebre Dn150 PN16 | 13787 | шт
Задвижка с обрезиненным клином Genebre Dn200 PN16 | 21246 | шт
Задвижка с обрезиненным клином Genebre Dn250 PN16 | 33384 | шт
Задвижка с обрезиненным клином Genebre Dn300 PN16 | 50865 | шт
Задвижки Tecofi(Франция)
Задвижка с обрезиненным клином Tecofi Dn100 PN16 | 8164 | шт
Задвижка с обрезиненным клином Tecofi Dn150 PN16 | 14854 | шт
Задвижка с обрезиненным клином Tecofi Dn200 PN16 | 19922 | шт
Задвижка с обрезиненным клином Tecofi Dn250 PN16 | 23611 | шт
Задвижка с обрезиненным клином Tecofi Dn300 PN16 | 44999 | шт
Задвижки стальные
Задвижка 30с41нж Ду-100 Ру16 (вода) | 10072 | шт
Задвижка 30с41нж Ду-100 Ру16 (газ) | 13462 | шт
Задвижка 30с41нж Ду-150 Ру16 (вода) | 16256 | шт
Задвижка 30с41нж Ду-150 Ру16 (газ) | 18547 | шт
Задвижка 30с41нж Ду-200 (газ) | 26887 | шт
Задвижка 30с41нж Ду-200 Ру16 (вода) | 23148 | шт
Задвижка 30с41нж Ду-300 (газ) | 85802 | шт
Задвижка 30с41нж Ду-300 Ру16 (вода) | 85802 | шт
Задвижки чугунные
Задвижки (с выдвижным шпинделем)
Задвижка 30ч6бр Ду100 Ру10 | 2823 | шт
Задвижка 30ч6бр Ду150 Ру10 | 6464 | шт
Задвижка 30ч6бр Ду200 Ру10 | 7940 | шт
Задвижка 30ч6бр Ду300 Ру10 | 26746 | шт
Задвижки c обрезиненым клином (с невыдвижным шпинделем)
Задвижка 30ч39р Ду100 Ру16 чугунная (с обрез. клином) | 11443 | шт
Задвижка 30ч39р Ду150 Ру16 чугунная (с обрез. клином) | 16056 | шт
Задвижка 30ч39р Ду200 Ру16 чугунная (с обрез. клином) | 23473 | шт
Задвижка 30ч39р Ду300 Ру16 чугунная (с обрез. клином) | 24035 | шт
Затворы (стальные, чугунные)
Затворы Genebre (Испания)
Затвор поворотный дисковый Genebre Dn100 PN16 с ручкой (диск чугун) | 2107 | шт
Затвор поворотный дисковый Genebre Dn150 PN16 с ручкой (диск чугун) | 3155 | шт
Затвор поворотный дисковый Genebre Dn200 PN16 с ручкой (диск чугун) | 4525 | шт
Затвор поворотный дисковый Genebre Dn300 PN16 с редуктором (диск чугун) | 14681 | шт
Затворы TECOFI
Затвор дисковый поворотный VP 3448 Ду100 Ру16 м/фл TECOFI | 3067 | шт
Затвор дисковый поворотный VP 3448 Ду150 Ру16 м/фл TECOFI | 5291 | шт
Затвор дисковый поворотный VP 3448 Ду200 Ру16 м/фл TECOFI | 8020 | шт
Затвор дисковый поворотный VP 3448 Ду300 Ру16 м/фл TECOFI | 13478 | шт
Цены розничные, действует гибкая система скидок
Не является публичной офертой
ООО «Италсовмонт» оставляет за собой право
индивидуального ценообразования

## Переход ПЭ-сталь
Номенклатура | Розничная
| Цена | Ед.
Переход ПЭ-сталь, ПЭ-латунь, цокольные вводы. Изол. Соед.
Изолирующие соединения(ИС, ИФС, ИССГ, СИ, ТИС ГХ)
ИС (Приварные Изолирующие Соединения) 16 атм.
Изолирующее соединение ИС-108 | 5423 | шт
Изолирующее соединение ИС-159 | 8509 | шт
Изолирующее соединение ИС-219 | 14224 | шт
Изолирующее соединение ИС-57 | 2896 | шт
Изолирующее соединение ИС-89 | 4191 | шт
ИФС (Изолирующие Фланцевые Соединения) 10,16 атм.
10 атмосфер
Изолирующее фланцевое соединение ИФС-100 10 атм. | 2985 | шт
Изолирующее фланцевое соединение ИФС-150 10 атм. | 5207 | шт
Изолирующее фланцевое соединение ИФС-50 10 атм. | 1642 | шт
Изолирующее фланцевое соединение ИФС-80 10 атм. | 2195 | шт
Переход ПЭ-сталь ПЭ 100 SDR-11/13,6/17
Переход ПЭ-Сталь вода
SDR17
Переход d-110x108 ПЭ-сталь вода ПЭ 100 SDR-17 | 978 | шт
Переход d-160x159 ПЭ-сталь вода ПЭ 100 SDR-17 | 2096 | шт
Переход d-225x219 ПЭ-сталь вода ПЭ 100 SDR-17 | 3632 | шт
Переход d-315x325 ПЭ-сталь вода ПЭ 100 SDR-17 | 11220 | шт
Переход ПЭ-Сталь газ
SDR11
Переход d-110x108 ПЭ-сталь газ ПЭ 100 SDR-11 (НСПС) | 1069 | шт
Переход d-160x159 ПЭ-сталь газ ПЭ 100 SDR-11 (НСПС) | 2223 | шт
Переход d-225x219 ПЭ-сталь газ ПЭ 100 SDR-11 (НСПС) | 4229 | шт
Переход d-315x273 ПЭ-сталь газ ПЭ 100 SDR-11 (НСПС) | 14910 | шт
Переход d-63x57 ПЭ-сталь газ ПЭ 100 SDR-11 (НСПС) | 432 | шт
Переход d-90x89 ПЭ-сталь газ ПЭ 100 SDR-11 (НСПС) | 846 | шт
Цокольные вводы
Со свободным изгибом, прямые, i-образные
Цокольный (газовый) ввод 110х108 мм. "i-образный"ПЭ 100 SDR 11 | 9525 | шт
Цокольный (газовый) ввод 160х159 мм. "I-образный"ПЭ 100 SDR 11 | 18034 | шт
Цокольный (газовый) ввод 32х25 мм. (Ду25) со св. изгибом ПЭ 100 SDR 11 | 1358 | шт
Цокольный (газовый) ввод 32х25 мм. (Ду25) со св. изгибом ПЭ 80 SDR 11 | 1358 | шт
Цокольный (газовый) ввод 63х57 мм. прямой ПЭ 100 SDR 11 | 3630 | шт
Цокольный (газовый) ввод 90х89 мм. прямой ПЭ 100 SDR 11 | 6795 | шт
Стальные Г-образные
Цокольный (газовый) ввод d-57 мм. сталь | 2976 | шт
Цокольный (газовый) ввод d-76 мм. сталь | 5121 | шт
Цокольный (газовый) ввод d-89 мм. сталь | 7112 | шт
Цены розничные, действует гибкая система скидок
Не является публичной офертой
ООО «Италсовмонт» оставляет за собой право
индивидуального ценообразования

## Сварочные аппараты
Номенклатура | Розничная цена | Ед.
Сварочные аппараты
Аппараты стыковой сварки
J. Sauron S.A.. Франция
Диаметр 63-160 мм.
Аппарат "ПайпФюз EURO 160" для сварки встык, д 40-160 мм (с к-том вкладышей 40-140 мм.) | 97155 | шт
Аппарат "ПАЙПФЮЗ-160" для сварки встык, д 63-160 мм | 373259 | шт
Аппарат "ПИЛОТФЮЗ-160" для сварки встык, д 63-160 мм (Высокой степени автоматизации) | 743788 | шт
Аппарат "ПРОТОФЮЗ-160" для сварки встык д. 63-160 мм, п/автомат с блоком протоколирования "БАРБАРА" | 512296 | шт
Аппарат "ПРОТОФЮЗ-Микст-160" сварка встык, д 63-160 мм (п/авт + св. эл/муфт) с бл. проток "БАРБАРА" | 620970 | шт
Диаметр 63-250 мм.
Аппарат "ПайпФюз WORLD 250" для сварки встык, д 40-250 мм (с к-том вкладышей 40-225 мм.) | 199000 | шт
Аппарат "ПАЙПФЮЗ-250" для сварки встык, д 63-250 мм | 450000 | шт
Аппарат "ПИЛОТФЮЗ-250" для сварки встык, д 63-250 мм (Высокой степени автоматизации) | 1064895 | шт
Аппарат "ПРОТОФЮЗ-250" для сварки встык д. 63-250 мм, п/автомат с блоком протоколирования "БАРБАРА" | 651115 | шт
Аппарат "ПРОТОФЮЗ-Микст-250" сварка встык, д 63-250 мм (п/авт + св. эл/муфт) с бл. проток "БАРБАРА" | 739474 | шт
Диаметр 90-315 мм.
Аппарат "ПАЙПФЮЗ-315" для сварки встык, д 90-315 мм | 540000 | шт
Аппарат "ПИЛОТФЮЗ-315" для сварки встык, д 90-315 мм (Высокой степени автоматизации) | 1150000 | шт
Аппарат "ПРОТОФЮЗ-315" для сварки встык, д 90-315 мм п/автомат с блоком протоколирования "БАРБАРА" | 738163 | шт
Аппарат "ПРОТОФЮЗ-Микст-315" сварка встык, д 90-315 мм (п/авт + св. эл/муфт) с бл. проток "БАРБАРА" | 910000 | шт
Диаметр 225-500 мм.
Аппарат "ПАЙПФЮЗ-500" для сварки встык, д 225-500 мм | 940000 | шт
Аппарат "ПИЛОТФЮЗ-500" для сварки встык, д 225-500 мм (Высокой степени автоматизации) | 1490000 | шт
Аппарат "ПРОТОФЮЗ-500" для сварки встык д. 225-500 мм, п/автомат с блоком протоколирования "БАРБАРА" | 1070000 | шт
Аппарат "ПРОТОФЮЗ-Микст-500" сварка встык, д 225-500 мм (п/авт + св. эл/муфт) с бл. проток "БАРБАРА" | 1200000 | шт
Диаметр 315-630 мм.
Аппарат "ПАЙПФЮЗ-630" для сварки встык, д 315-630 мм | 1145663 | шт
Аппарат "ПИЛОТФЮЗ-630" для сварки встык, д 315-630 мм (Высокой степени автоматизации) | 1770948 | шт
Аппарат "ПРОТОФЮЗ-630" для сварки встык д. 315-630 мм, п/автомат с блоком протоколирования "БАРБАРА" | 1318504 | шт
Аппарат "ПРОТОФЮЗ-Микст-630" сварка встык, д 315-630 мм (п/авт + св. эл/муфт) с бл. проток "БАРБАРА" | 1406699 | шт
SHD (Китай)
Аппарат SHD 160 для сварки встык 63-160 мм. (с к-том вкл. 63-140 мм.) | 137160 | шт
Аппарат SHD 250 для сварки встык 90-250 мм. (с к-том вкл. 90-225 мм.) | 208280 | шт
Аппарат SHD 315 для сварки встык 90-315 мм. (с к-том вкл. 90-280 мм.) | 279400 | шт
Аппараты электро-муфтовой сварки
J. Sauron S.A.. Франция
Аппарат сварочный "ОНДИН-Компакт" эл/м св. (16-1200 мм.) без протокола | 139700 | шт
Аппарат сварочный "ОНДИН-Компакт" эл/м св. (16-1200 мм.) с протоколом | 146050 | шт
Цены розничные, действует гибкая система скидок
Не является публичной офертой
ООО «Италсовмонт» оставляет за собой право
индивидуального ценообразования

## Стыковая сварка
Ø, мм | Цена за стык | Волжский Волгоград до 30 км | От 30 км до 60 км | более 60 км | Стыков в день | Необходимая эл. мощность и Стоимость аренды электорогенератора
Минимальный заказ для выезда монтажной бригады
75 | 350 | 12000 | 14000 | по договоренности | 40 | 2 кВт 220V 3000 р./смена
90 | 450 | 12000 | 14000 | по договоренности | 40 | 2 кВт 220V 3000 р./смена
110 | 600 | 12000 | 14000 | по договоренности | 40 | 2 кВт 220V 3000 р./смена
160 | 750 | 12000 | 14000 | по договоренности | 30 | 2 кВт 220V 3000 р./смена
180/200 | 1000 | 15000 | 17000 | по договоренности | 20 | 2 кВт 220V 3000 р./смена
180/200 | 1200 | 15000 | 17000 | по договоренности | 20 | 5 кВт 220V 4000 р./смена
225 | 1300 | 15000 | 17000 | по договоренности | 20 | 5 кВт 220V 4000 р./смена
250 | 1500 | 15000 | 17000 | по договоренности | 20 | 5 кВт 220V 4000 р./смена
250 | 1600 | 15000 | 17000 | по договоренности | 20 | 5 кВт 220V 4000 р./смена
280 | 1900 | 15000 | 17000 | по договоренности | 20 | 5 кВт 220V 4000 р./смена
315 | 2500 | 15000 | 17000 | по договоренности | 17 | 5 кВт 220V 4000 р./смена
355 | 2800 | 18000 | 21000 | по договоренности | 15 | 7 кВт 400V 5000 р./смена
400 | 3100 | 18000 | 21000 | по договоренности | 10 | 7 кВт 400V 5000 р./смена
450 | 3500 | 18000 | 21000 | по договоренности | 10 | 7 кВт 400V 5000 р./смена
500 | 4400 | 18000 | 21000 | по договоренности | 8 | 7 кВт 400V 5000 р./смена
630 | 5900 | 18000 | 21000 | по договоренности | 8 | 13-16 кВт 400V 7000 р./смена
710 | 7600 | 30000 | 35000 | по договоренности | 4 | 13-16 кВт 400V 7000 р./смена
800 | 8400 | 30000 | 35000 | по договоренности | 4 | 13-16 кВт 400V 7000 р./смена
900 | 9000 | 40000 | 45000 | по договоренности | 3 | 30 кВт 400V 9000 р./смена
1000 | 10500 | 40000 | 45000 | по договоренности | 3 | 30 кВт 400V 9000 р./смена
1200 | 13000 | 40000 | 45000 | по договоренности | 3 | 30 кВт 400V 9000 р./смена
Цены розничные, действует гибкая система скидок
Не является публичной офертой
ООО «Италсовмонт» оставляет за собой право
индивидуального ценообразования

## Электро-муфтовая сварка
Электромуфтовая сварка | Минимальная сумма оплаты для выезда монтажной организации на объект на следующим расстояние
Цена муфтовой сварки за одно соединение, руб | До 30 км | от 30 км до 60 км | Более 60 км
- | 12000 | 14000 | по договоренности
400 | 12000 | 14000 | по договоренности
450 | 12000 | 14000 | по договоренности
800 | 12000 | 14000 | по договоренности
- | 15000 | 17000 | по договоренности
- | 15000 | 17000 | по договоренности
1200 | 15000 | 17000 | по договоренности
- | 15000 | 17000 | по договоренности
- | 15000 | 17000 | по договоренности
2400 | 15000 | 17000 | по договоренности
- | 18000 | 21000 | по договоренности
3200 | 18000 | 21000 | по договоренности
- | 18000 | 21000 | по договоренности
4500 | 18000 | 21000 | по договоренности
- | 18000 | 21000 | по договоренности
5600 | 30000 | 35000 | по договоренности
- | 30000 | 35000 | по договоренности
- | 40000 | 45000 | по договоренности
- | 40000 | 45000 | по договоренности
- | 40000 | 45000 | по договоренности
Цены розничные, действует гибкая система скидок
Не является публичной офертой
ООО «Италсовмонт» оставляет за собой право
индивидуального ценообразования

## Краны
Номенклатура | Розничная
| Цена | Ед.
Краны (сталь, чугун, латунь, бронза)
Краны латунь, бронза 11б27п, 15б1п, 11б6бк
Кран 11Б27п Ду25 Ру16 м/м (газ) | 273 | шт
Кран 11Б27п Ду32 Ру16 м/м (газ) | 483 | шт
Кран 11Б27п Ду50 Ру16 м/м (газ) | 1002 | шт
Кран 11Б27п1 Ду20 Ру16 м/м | 170 | шт
Кран 11Б27п1 Ду25 Ру16 м/м | 264 | шт
Кран 11Б27п1 Ду32 Ру16 м/м | 635 | шт
Кран 11Б27п1 Ду50 Ру16 м/м | 988 | шт
Краны стальные шаровые (с-сварка, фл-фланец)
Кран шаровый LD Ду100 Ру16 ф/ф (газ) | 6445 | шт
Кран шаровый LD Ду100 Ру16 фл | 5258 | шт
Кран шаровый LD Ду150 Ру16 фл | 12605 | шт
Кран шаровый LD Ду150 Ру16 фл (газ) | 15458 | шт
Кран шаровый LD Ду200 Ру16 ф/ф (газ) | 30279 | шт
Кран шаровый LD Ду200 Ру16 фл | 21369 | шт
Краны ПЭ, удлинители телескопические, ключи для кранов
Кран d-32 мм. шаровый ПЭ 100 SDR-11 газ/вода | 3640 | шт
Кран d-40 мм. шаровый ПЭ 100 SDR-11 газ/вода | 3830 | шт
Кран d-50 мм. шаровый ПЭ 100 SDR-11 газ/вода | 6070 | шт
Кран d-63 мм. шаровый ПЭ 100 SDR-11 газ/вода | 7252 | шт
Кран d-90 мм. шаровый ПЭ 100 SDR-11 газ/вода | 9957 | шт
Кран d-110 мм. шаровый ПЭ 100 SDR-11 газ/вода | 13241 | шт
Кран d-125 мм. шаровый ПЭ 100 SDR-11 газ/вода | 15900 | шт
Кран d-160 мм. шаровый ПЭ 100 SDR-11 газ/вода | 34000 | шт
Кран d-180 мм. шаровый ПЭ 100 SDR-11 газ/вода | 52960 | шт
Кран d-200 мм. шаровый ПЭ 100 SDR-11 газ/вода | 53308 | шт
Кран d-225 мм. шаровый ПЭ 100 SDR-11 газ/вода | 82000 | шт
Кран d-315 мм. шаровый ПЭ 100 SDR-11 газ/вода | 420000 | шт
Удлинитель 1,2-2 м. телескопический для крана (32-315) | 4851 | шт
Цены розничные, действует гибкая система скидок
Не является публичной офертой
ООО «Италсовмонт» оставляет за собой право
индивидуального ценообразования

## Доп. материалы
Номенклатура | Розничная
| Цена | Ед.
Дополнительные материалы и комплектующие
Ковер полимерно-песчаный большой Ду 200мм | 1778 | шт
Ковер полимерно-песчаный малый Ду 120мм | 1257 | шт
Плита подковерная полимерно-песчанная большая | 1397 | шт
Плита подковерная полимерно-песчанная малая | 1143 | шт
Лента сигнальная "ГАЗ" - детекц. однопр. с медным изол. проводом (250 м.) | 1422 | шт
Лента сигнальная "ГАЗ" (250 м.) | 591 | шт
Ремень L-10 м. стяжной ( ширина 50 мм.) | 738 | шт
Салфетки для обезжиривания труб "Romeo" (200 шт.) | 1799 | шт
Скребок ручной | 527 | шт
Столбик сигнальный (h = 2,5 м.) | 1067 | шт
Цены розничные, действует гибкая система скидок
Не является публичной офертой
ООО «Италсовмонт» оставляет за собой право
индивидуального ценообразования